## PX30 pinout
Pin # PX30 | Signal Instructions | FUNC #1 | FUNC #2 | FUNC #3 | FUNC #4 | FUNC #5 | MDX Func | Pin # PX30 | Signal Instructions | FUNC #1 | FUNC #2 | FUNC #3 | FUNC #4 | MDX Func
1 | GND | [6 empty] | 2 | GND
3 | WORK_LED | FLASH_WRN | UART3_RTS_M1 | SPI0_RXD | I2C3_Scl | GPIO1_B5_u |  | 4 | NC
5 | DIY_LED | FLASH_CLE | UART3_CTS_M1 | SPI0_TXD | I2C3_SDA | GPIO1_B4_d |  | 6 | NC
7 | USB_HOST_DP | [5 empty] | USB_HOST_DP | 8 | NC
9 | USB_HOST_DM | [5 empty] | USB_HOST_DM | 10 | NC
11 | USB_ID | [5 empty] | USB_HOST_DRV | 12 | NC
13 | GND | [6 empty] | 14 | NC
15 | GND | [6 empty] | 16 | NC
17 | GND | [6 empty] | 18 | NC
19 | GND | [6 empty] | 20 | NC
21 | GND | [6 empty] | 22 | I2C0_SDA_PMIC | I2C0_SDA | GPIO0_B1_u |  |  | OUT2_DETECT
23 | GND | [6 empty] | 24 | I2C0_SCL_PMIC | I2C0_SCL | GPIO0_B0_u |  |  | OUT1_DETECT
25 | GND | [6 empty] | 26 | GND
27 | GND | [6 empty] | 28 | REF_CLKO | REF_CLKO | GOIO_A0
29 | GND | [6 empty] | 30 | GND
31 | GND | [6 empty] | 32 | MIPI_CLKO | CIF_CLKO_M0 | CLK_OUT_ETHERNET | GPIO2_B3_d
33 | GND | [6 empty] | 34 | TP_RST | UART0_CTS | PMU_DEBUG_SOUT | PMU_DEBUG2 | GPIO0_B4_u | CC_SERIAL_RE
35 | GND | [6 empty] | 36 | TP_INT | GPIO0_A5_u |  |  |  | CC_SERIAL_DE
37 | SDMMC0_DET | SDMMC0_DETN | GPIO0_A3_u |  |  |  |  | 38 | PX30_ID | PX30ID
39 | SDMMC0_D1 | SDMMC0_D1 | UART2_RX_M0 | GPIO1_D3_u |  |  | CLI_SERIAL_RX | 40 | GND
41 | SDMMC0_D0 | SDMMC0_D0 | UART2_TX_M0 | GPIO1_D2_u |  |  | CLI_SERIAL_TX | 42 | WIFI_REG_ON | GPIO0_A2_d
43 | SDMMC0_CLKO | SDMMC0_CLKO | UART4_CTS | TEST_CLKO | GPIO1_D6_d |  |  | 44 | WIFI_WAKE_HOST | UART0_TX | GPIO0_B2_d |  |  | CC_SERIAL_TX
45 | SDMMC0_CMD | SDMMC0_CMD | UART4_RTS | GPIO1_D7_u |  |  |  | 46 | SDIO_D2 | SDMMC1_D2 | GPIO1_D0_u
47 | SDMMC0_D3 | SDMMC0_D3 | UART4_TX | JTAG_TMS | GPIO1_D5_u |  | MIDI_SERIAL_TX | 48 | SDIO_D3 | SDMMC1_D3 | GPIO1_D1_u
49 | SDMMC0_D2 | SDMMC0_D2 | UART4_RX | JTAG_TCK | GPIO1_D4_u |  | MIDI_SERIAL_RX | 50 | SDIO_CMD | SDMMC1_CMD | GPIO1_C4_u
51 | GND4 | [6 empty] | 52 | SDIO_CLK | SDMMC1_CLK | GPIO1_C5_d
53 | GND | [6 empty] | 54 | SDIO_D0 | SDMMC1_D0 | GPIO1_C6_u |  |  | IN2_DETECT
55 | GND | [6 empty] | 56 | SDIO_D1 | SDMMC1_D1 | GPIO1_C7_u |  |  | IN1_DETECT
57 | GND | [6 empty] | 58 | GND
59 | GND | [6 empty] | 60 | CLKOUT_32K | CLKIO_32K | GPIO0_C4_z
61 | NC | [6 empty] | 62 | BT_REG_ON | CIF_VSYNC_M0 | GPIO2_B0_d
63 | GND | [6 empty] | 64 | UART1_RXD | UART1_RX | GPIO1_C0_u |  |  | HMI_SERIAL_RX
65 | GND | [6 empty] | 66 | UART1_TXD | UART1_TX | GPIO1_C1_u |  |  | HMI_SERIAL_TX
67 | I2C1_SCL | I2C1_SCL | UART3_CTS_M0 | PMU_DEBUG5 | GPIO0_C2_d | m | PM_LEDS_SCL | 68 | UART1_CTS | UART1_CTS | GPIO1_C2_u |  |  | HMI_ISP_ENABLE
69 | I2C1_SDA | I2C1_SDA | UART3_RTS_M0 | GPIO0_C3_d |  |  | PM_LEDS_SDA | 70 | UART1_RTS | UART1_RTS | GPIO1_C3_u |  |  | HMI_RESET
71 | NC | [6 empty] | 72 | NC
73 | BT_WAKE_HOST | UART0_RX | GPIO0_B3_d |  |  |  | CC_SERIAL_RX | 74 | HOST_WAKE_BT | GPIO0_A1_d
75 | NC | [6 empty] | 76 | NC
77 | GND | [6 empty] | 78 | MIPI_CSI_D3P
79 | NC | [6 empty] | 80 | MIPI_CSI_D3N
81 | NC | [6 empty] | 82 | MIPI_CSI_D2P
83 | NC | [6 empty] | 84 | MIPI_CSI_D2N
85 | NC | [6 empty] | 86 | MIPI_CSI_CLKP
87 | I2C2_SDA | CIF_D11_M0 | I2C2_SDA | GPIO2_C0_u |  |  | CODEC_I2C_SDA | 88 | MIPI_CSI_CLKN
89 | I2C2_SCL | CIF_D10_M0 | I2C2_SCL | GPIO2_B7_u |  |  | CODEC_I2C_SCL | 90 | MIPI_CSI_D1P
91 | NC | [6 empty] | 92 | MIPI_CSI_D1N
93 | NC | [6 empty] | 94 | MIPI_CSI_D0P
95 | BL_EN | UART0_RTS | TEST_CLK1 | GPIO0_B5_u |  |  |  | 96 | MIPI_CSI_D0N
97 | PWM0 | PWM0 | OTG_DRV | GPIO0_B7_d |  |  |  | 98 | HP_DET | FLASH_CS0 | GPIO1_B0_u
99 | NC | [6 empty] | 100 | UART2_RX | CIF_D1_M0 | UART2_RX_M1 | GPIO2_B6_d |  | MIC_SELECT
101 | GND | [6 empty] | 102 | UART2_TX | CIF_D0_M0 | UART2_TX_M1 | GPIO2_B4_d
103 | LCDC_D10_M0 | LCDC_D10_M0 | I2S0_8CH_SDO3 | CIF_D8_M1 | SPI_1_MISO | GPIO3_B4_d | PM_LEDS_OE | c | LCDC_BL_PWM | UART3_TX_M0 | PWM1 | GPIO0_C0_d |  | HMI_RFU_SERIAL_TX
105 | LCDC_D8_M0 | LCDC_D8_M0 | I2S0_8CH_SCLKRX | CIF_D7_M1 | SP I1_MOSI | GPIO3_B4_d |  | 106 | IR_IN | UART3_RX_M0 | PWM3 | GPIO0_C1_d |  | HMI_RFU_SERIAL_RX
107 | LCDC_D11_M0 | LCDC_D11_M0 | I2S0_8CH_SDO2 | CIF_D9_M1 | SPI 1_CLK | GPIO3_B7_d |  | 108 | NC
109 | LCDC_D5_M0 | I2S0_8CH_SDI2 | CIF_D6_M1 | SPI1_ CSN0 | GPIO3_B1_d |  |  | 110 | LCDC_CLK | LCDC_CLK | GPIO3_A0_d
111 | LCDC_D6 | LCDC_D6 | SPI1_CSN1 | GPIO3_B2_d |  |  |  | 112 | GND
113 | LCDC_D14 | I2S0_8CH_LRCKTX | PWM4 | TDM_LRC K | TDM_FSYNC | GPIO3_C2_d | CODEC_I2S_LRCK | 114 | LCDC_D4_M0 | I2S0_8CH_SDI3 | CIF_D5_M1 | GPIO 3_B0_d
115 | LCDC_D15 | I2S0_8CH_SCLKTX | PWM5 | TDM_SCL K | GPIO3_C3_d |  | CODEC_I2S_BCLK | 116 | LCDC_D13 | I2S0_8CH_MCLK | GPIO3_C1_d |  |  | CODEC_I2S_MCLK
117 | LCDC_D16 | I2S0_8CH_SDO0 | PWM6 | TDM_SDO | T DM_SDO | GPIO3_C4_d | CODEC_I2S_SDOUT | 118 | LCDC_D9_M0 | I2S0_8CH_LRCKRX | GPIO3_B5_d
119 | LCDC_D17 | I2S0_8CH_SDI0 | PWM7 | TDM_SDI | /TD M_SD | GPIO3_C5_d | CODEC_I2S_SDIN | 120 | LCDC_D7 | I2S0_8CH_SDI1 | GPIO3_B3_d
121 | NC | [6 empty] | 122 | NC
123 | GND | [6 empty] | 124 | LCDC_D12 | I2S0_8CH_SDO1 | GPIO3_C0_d
125 | NC | [6 empty] | 126 | LCDC_D1_M0 | I2S2_2CH_SDI | CIF_D3_M1 | UART5 _RTS | GPIO3_A5_d
127 | NC | [6 empty] | 128 | LCDC_VSYNC_M0 | I2S2_2CH_SCLK | CIF_D1_M1 | UART5_TX | GPIO3_A2_d
129 | NC | [6 empty] | 130 | LCDC_HSYNC_M0 | I2S2_2CH_MCLK | CIF_D0_M1 | UART5_RX | GPIO3_A1_d
131 | NC | [6 empty] | 132 | GND
133 | USB_OTG_DP | [5 empty] | USB_DEV_DP | 134 | LCDC_D3_M0 | I2S2_2CH_SDO | CIF_D4_M1 | GPIO3 _A7_d
135 | USB_OTG_DM | [5 empty] | USB_DEV_DN | 136 | LCDC_DEN_M0 | I2S2_2CH_LRCK | CIF_D2_M1 | UA RT5_CTS | GPIO3_A3_d
137 | NC | [6 empty] | 138 | LCDC_D19 | PDM_CLK1 | CIF_D11_M1 | GPIO3_C7_d
139 | NC | [6 empty] | 140 | LCDC_D18 | PDM_CLK0_M0 | CIF_D10_M1 | GPIO3_ C6_d
141 | NC | [6 empty] | 142 | LCDC_D20 | PDM_SDI1 | CIF_CLKOUT_M1 | GPIO3_ D0_d
143 | GND | [6 empty] | 144 | LCDC_D21 | PDM_SDI2 | CIF_VSYNC_M1 | ISP_PREL IGHT_TRIG | GPIO3_D1_d
145 | USB_VBUS | [5 empty] | USB_DEV_DET | 146 | LCDC_D22 | PDM_SDI3 | CIF_HREF_M1 | ISP_FLASH _TRIGOUT | GPIO3_D2_d
147 | NC | [6 empty] | 148 | LCDC_D23 | PDM_SDI0_M0 | CIF_CLKIN_M1 | ISP_F LASH_TRIGIN | GPIO3_D3_d
149 | NC | [6 empty] | 150 | ADC_IN1
151 | NC | [6 empty] | 152 | ADC_IN2 |  |  |  |  | UBOOT_BUTTON
153 | NC | [6 empty] | 154 | ADC_IN0
155 | GND | [6 empty] | 156 | LCDC_D0 | GPIO3_A4_d
157 | NC | [6 empty] | 158 | LCDC_D2 | GPIO3_A6_d
159 | NC | [6 empty] | 160 | LVDS_TX0N | MIPI_TX_D0N | LCDC_D11_M1
161 | NC | [6 empty] | 162 | LVDS_TX0P | MIPI_TX_D0P | LCDC_D8_M1
163 | NC | [6 empty] | 164 | LVDS_TX1N | MIPI_TX_D1N | LCDC_D1_M1
165 | NC | [6 empty] | 166 | LVDS_TX1P | MIPI_TX_D1P | LCDC_D10_M1
167 | NC | [6 empty] | 168 | LVDS_CLKN | MIPI_TX_CLKN | LCDC_D4_M1
169 | NC | [6 empty] | 170 | LVDS_CLKP | MIPI_TX_CLKP | LCDC_D3_M1
171 | NC | [6 empty] | 172 | LVDS_TX2N | MIPI_TX_D2N | LCDC_VSYNC_M1
173 | GND | [6 empty] | 174 | LVDS_TX2P | MIPI_TX_D2P | LCDC_D5_M1
175 | GND | [6 empty] | 176 | LVDS_TX3N | MIPI_TX_D3N | LCDC_HSYNC_M1
177 | GND | [6 empty] | 178 | LVDS_TX3P | MIPI_TX_D3P | LCDC_DEN_M1
179 | Reference ground for the headphone | [6 empty] | 180 | GND
181 | Left channel output of the headphone | [6 empty] | 182 | CIF_D9_M0 | RMII_MDIO | GPIO2_A7_d
183 | Right channel output of the headphone | [6 empty] | 184 | CIF_HREF_M0 | RMII_MDC | GPIO2_B1_d
185 | NC | [6 empty] | 186 | NC
187 | NC | [6 empty] | 188 | CIF_D7_M0 | RMII_RXER | GPIO2_A5_d
189 | NC | [6 empty] | 190 | GND
191 | NC | [6 empty] | 192 | CIF_CLKI_M0 | RMII_CLK | GPIO2_B2_d
193 | GND | [6 empty] | 194 | CIF_D6_M0 | RMII_RXD1 | GPIO2_A4_d
195 | GND | [6 empty] | 196 | NC
197 | SPKN_OUT | [6 empty] | 198 | CIF_D5_M0 | RMII_RXD0 | GPIO2_A3_d
199 | SPKP_OUT | [6 empty] | 200 | NC
201 | MIC1_IN | [6 empty] | 202 | CIF_D8_M0 | RMII_RXDV | GPIO2_A6_d
203 | MIC2_IN | [6 empty] | 204 | CIF_D4_M0 | RMII_TXD0 | GPIO2_A2_d
205 | GND | [6 empty] | 206 | NC
207 | FLASH_RDN | UART3_RX_M1 | SPI0_CLK | GPIO1_B 7_u |  |  |  | 208 | NC
209 | FLASH_CS1 | UART3_TX_M1 | SPI0_CSN | GPIO1_B6 _u |  |  |  | 210 | CIF_D3_M0 | RMII_TXD1 | GPIO2_A1_d
211 | NC | [6 empty] | 212 | CIF_D2_M0 | RMII_TXEN | GPIO2_A0_d
213 | NC | [6 empty] | 214 | NC
215 | NC | [6 empty] | 216 | PWM2 | GPIO2_B5_d
217 | NC | [6 empty] | 218 | NPOR | RESET
219 | GND | [6 empty] | 220 | EXT_EN
221 | PWRON | [6 empty] | 222 | NC
223 | PMIC_VDC | [6 empty] | 224 | GND
225 | VDDIO_WL | [6 empty] | 226 | VDDIO_WL
227 | VCC_3V0 | [6 empty] | 228 | VCC1V8_DVP
229 | VCC_1V8 | [6 empty] | 230 | GND
231 | NC | [6 empty] | 232 | VCC_RTC
233 | VCC_5V_S | [6 empty] | 234 | VCC3V3_LCD
235 | VCC3V3_LCD | [6 empty] | 236 | NC
237 | VCC3V3_SYS | [6 empty] | 238 | VCC3V3_SYS
239 | VCC3V3_SYS | [6 empty] | 240 | GND
241 | GND | [6 empty] | 242 | GND
243 | GND | [6 empty] | 244 | GND
245 | GND | [6 empty] | 246 | GND
247 | GND | [6 empty] | 248 | GND
249 | GND | [6 empty] | 250 | GND
251 | VCC5V0_SYS_1 | [6 empty] | 252 | VCC5V0_SYS_2
253 | VCC5V0_SYS_3 | [6 empty] | 254 | VCC5V0_SYS_4
255 | VCC5V0_SYS_5 | [6 empty] | 256 | VCC5V0_SYS_6
257 | VCC5V0_SYS_7 | [6 empty] | 258 | VCC5V0_SYS_8
259 | VCC5V0_SYS_9 | [6 empty] | 260 | VCC5V0_SYS_10